## boardConsolePCB_BOM
Id	Designator	Footprint	Quantity	Designation	Supplier and ref
1	C18,C24	CP_D8mm_H13mm_P3.5mm_horizontal	2	100u
2	D1,D4,D3	LED_0603_1608Metric	3	LED
3	R27,R13,R12,R28,R26	R_0603_1608Metric	5	4k7
4	L1	C_0603_1608Metric	1	47n
5	R33,R39,R37,R14,R32,R23,R25,R20,R4,R6	R_0603_1608Metric	10	1k
6	C9,C40,C32,C11,C5,C16,C39,C4,C29,C14,C17,C22,C37,C1,C6,C38,C23	C_0603_1608Metric	17	100n
7	R40,R24,R2,R36,R41,R5,R38,R19	R_0603_1608Metric	8	10k
8	D6	LED_0603_1608Metric	1	STAT2
9	R15,R7,R18	R_1206_3216Metric	3	220R
10	BT1	BatteryHolder_Keystone_1060_1x2032	1	CH004-2032
11	C10,C28	CP_D8mm_H13mm_P3.5mm_horizontal	2	0m1
12	U6	TO-252-2	1	AZ1117-5.0
13	F3,F2	Fuse_0603_1608Metric	2	100mA
14	R16,R17	R_2512_6332Metric	2	0R
15	C25	C_0603_1608Metric	1	100p/0R
16	U9	DIP-8_W7.62mm	1	AT24C04C
17	F1	Fuse_1206_3216Metric	1	1A
18	C36,C21,C34,C20,C35,C19,C33,C15	C_0603_1608Metric	8	1u
19	U8	TSSOP-20_4.4x6.5mm_P0.65mm	1	TXS0108EPW
20	R29,R30,R31	R_0805_2012Metric	3	100R
21	R3,R34	R_2512_6332Metric	2	4k3
22	U1	DIP-8_W7.62mm	1	NE555P
23	R22	R_0603_1608Metric	1	6k8
24	D13,D5	D_MiniMELF	2	LL4148-DIO
25	U2	TO-252-2	1	AZ1117-3.3
26	D8	LED_0603_1608Metric	1	STAT1
27	J6	PinHeader_1x04_P2.54mm_Vertical	1	FUEL/TRIM
28	J2	SMA-F	1	SMA F
29	D10,D11	D_SOD-923	2	ESD9R3.3ST5G
30	U7	WH1602L1-YYH-CT010	1	ABC016002C34-FHA-R-01
31	LS1	Buzzer_12x9.5RM7.6	1	HCM1205/A2
32	C31	CP_D12.5mm_H22mm_P5.0mm_horizontal	1	1000uF
33	U3	LQFP-64_10x10mm_P0.5mm	1	STM32G071RBTx
34	R35,R9	R_0603_1608Metric	2	0R
35	Q1	TO-92_Inline	1	BC548
36	Q2,Q3	SOT-23	2	IRML0030TR
37	D9	D_MiniMELF	1	BZV55C3V9
38	D2	D_SMB	1	SMBJ5.0A
39	R10	R_0603_1608Metric	1	10R
40	D7	D_SMA	1	ES1D
41	U5	L76-L	1	L76-L
42	C12,C13	C_0603_1608Metric	2	10p
43	R21	R_0603_1608Metric	1	2k2
44	RV1	Potentiometer_ACP_CA9-H5_Horizontal	1	10k
45	Y2	Crystal_SMD_HC49-SD	1	16M
46	R1	R_0805_2012Metric	1	220R
47
	EXTERNAL
1	power/ignition: 1x SP1112/S3-C + SP1110/P3II-N
2	trim/fuel: 1xSP1112/S5-C + SP1110/P5II-N
3	display: SP2112/S12-1C + SP2110/P12II-1N
4	switches: 3x PBS10BB
5	case: kradex ZP150.100.45UJPH semi
6	GPS antenna: SMA type, 50R
7	distance: 4xDMM3WW12 + 8xWWKM3004C
8	antenna cable: 1xSMA-SMF/50/01(10cm RG174 SMA-F/SMA-M)
9	gland: DP-EN 12 HM
10	goldpins: 1x40 2x f/1x40 2x m